## Questionaire - Steam Z products
Questionaire (Energy Saving Steam Z products)
Company : | [5 empty] | Tel :
Contact Name : | [5 empty] | Dept :
Mobile : | [5 empty] | E-mail :
( ) ส่งรายละเอียดเพิ่มเติม ( ) ให้นัดหมายเพื่อทำ presentation ( ) ให้เก็บข้อมูลที่หน้างาน ( ) เสนอราคา
Steam-Z is a kind of orifice-type steam trap which seperates conedensate from entrained steam without valve by designing diameter of orifice.
Steam-Z is so superior in durability that it canprevent steam from leaking under 1.0 MPaG.
Please fill in three conditions for designing diameter of orifice installed . Connection is arranged by flange or something like that after designing orifice.
In case of installation to Heating device | [6 empty] | In case of installation to Main steam pipe
In the case of installation to Heating device | [6 empty] | In the case of installation to Main steam pipe
| A | B | C |  |  |  |  | D |  | E | F
No | Maximum condensate | Inlet pressure | Outlet pressure | Connection type | Dimension between flanges |  | No | Pressure of main steam pipe | Outlet pressure | Overall installation interval | Diameter | Connection type | Dimension between flanges
| kg/hr , kw kcal/hr | Mpa or Bar | Mpa G |  | mm |  |  | Mpa or Bar | Mpa or Bar | m | Inch/mm |  | mm
1 | [6 empty] | 1
2 | [6 empty] | 2
3 | [6 empty] | 3
4 | [6 empty] | 4
5 | [6 empty] | 5
6 | [6 empty] | 6
7 | [6 empty] | 7
8 | [6 empty] | 8
9 | [6 empty] | 9
10 | [6 empty] | 10
11 | [6 empty] | 11
12 | [6 empty] | 12
*** บริษัทจะจัดส่งข้อมูลรุ่นสินค้าที่เหมาะสมและ proposal ให้กับหน่วยงานท่านต่อไป | [5 empty] | กรุณาส่งกลับได้ที่ E-mail : project_achsoth@hotmail.com
หรือ Fax : (02) 8181203 หรือ Line ID : eco2017
ขอบพระคุณเป็นอย่างสูง
Surasak S. / (089) 6688699
Please specify your application